## F.1.1 分部分项工程和单价措施项目清单与计价表(表-08~
分部分项工程和单价措施项目清单与计价表
工程名称：泗水巷旧房搭设防坠网及门卫墙体修复工程\单项工程1【建筑与装饰工程】 |  |  |  |  | 标段：
序号 | 项目编码 | 项目名称 | 项目特征 | 计量 单位 | 工程 量 | 金额（元）
[6 empty] | 综合单价 | 合价 | 其 中
暂估价
1 | 010607004001 | 防坠物钢丝网 | 1.材料品种、规格：防坠物钢丝网，宽2米，长度80米，孔径1cm 2.边框钢品种、规格:φ48*3.5钢管作为固定支撑 悬挑钢管水平布置，间距≤2.0m（根据防坠网张拉需求调整）； 每根钢管通过3组Φ12膨胀螺栓锚固于墙体（螺栓间距300mm，锚固深度≥80mm）； 悬挑外伸长度0.8m，末端焊接限位挡板防止防坠网滑脱。 辅助支撑：若外伸长度＞0.8m，增设Φ12钢丝绳斜拉（上端锚固于上层结构，角度45°~60°）。 不锈钢防坠网满铺，作为兜底缓冲层； 不锈钢防坠网与悬挑钢管绑扎固定（绑扎点间距≤400mm），网间搭接≥300mm； 网体边缘反包至悬挑钢管上方，用扎带双重锁紧。 | m2 | 160
2 | 010605002027 | 新建围挡 | 1.钢材品种：彩色涂层压型钢板 2.压型钢板厚度:0.5mm 3.高2.2米，总长度80米 4.支撑：热镀锌矩管及支架成品，综合考虑 5.预埋铁件 | m2 | 176
3 | 011601001028 | 墙体拆除 | 1.砌体名称 ：砖砌体 2.拆除高度 ：3米，长3.5米 | m3 | 8.1
4 | 010401004029 | 新建围墙 | 1.砖品种、规格、强度等级 ：多孔砖，115*115*240 2.墙体类型 ：烧结多孔砖围墙 3.高3米，长3.5米 | m3 | 8.1
5 | 011206002031 | 块料零星项目抹灰、找平、贴砖 | 1.抹灰遍数 ：1遍 2.部位：外墙 3.尺寸：高3米，长3.5米 4.贴砖规格、颜色：原围墙外墙砖 | m2 | 10.5
合 计

## F.4 总价措施项目清单计价表(表-11)【建筑与装饰工程】
总价措施项目清单计价表
工程名称：泗水巷旧房搭设防坠网及门卫墙体修复工程\单项工程1【建筑与装饰工程】 |  |  |  | 标段：
序 号 | 项目编码 | 项目名称 | 计算基础 | 费率 （%） | 金额 （元） | 调整费率 (%) | 调整后 金额(元) | 备注
1 | 011707001001 | 安全文明施工费
1.1 | ① | 环境保护费 | 税前建安工程造价（不含总价措施项目费）
1.2 | ② | 文明施工费 | 税前建安工程造价（不含总价措施项目费）
1.3 | ③ | 安全施工费 | 税前建安工程造价（不含总价措施项目费）
1.4 | ④ | 临时设施费 | 税前建安工程造价（不含总价措施项目费）
2 | 011707002001 | 夜间施工增加费
3 | 011707003001 | 非夜间施工照明
4 | 011707004001 | 二次搬运费
5 | 011707005001 | 冬雨季施工增加费
6 | 011707006001 | 地上、地下设施、建筑物的临时保护设施
7 | 011707007001 | 已完工程及设备保护费
8 | 011707008001 | 工程定位复测费
合 计 | [5 empty] | - | - | -