## F.1.1 分部分项工程和单价措施项目清单与计价表(表-08~
分部分项工程和单价措施项目清单与计价表
工程名称：涪城区公租房小区维修工程\单项工程1【建筑与装饰工程】 |  |  |  |  | 标段：
序号 | 项目编码 | 项目名称 | 项目特征 | 计量 单位 | 工程 量 | 金额（元）
[6 empty] | 综合单价 | 合价 | 其 中
暂估价
5栋1单元501
1 | 自编002 | 高压注浆封闭针处理 | 1.名称：高压注浆封闭针处理 2.做法：详设计图纸 3.部位：厨房、卫生间 4.其他满足设计图纸及规范要求 | 针 | 10
2 | 031001006039 | 排污管弯头更换（PVCφ110） | 1.名称：排污管弯头更换 2.做法：拆除原排污管弯头，按照设计图纸安装新的排污管弯头 3.弯头规格型号：PVCφ110 4.部位：卫生间 5.其他满足设计图纸及规范要求 | m | 2
分部小计
6栋1单元102
3 | 010507007035 | 混凝土地面恢复 | 1.名称：C20混凝土地面 2.材料品种：自拌混凝土 3.其他满足设计图纸及规范要求 | m3 | 8.55
4 | 040501016036 | 人工掏沟、冲洗 | 1.人工进行开挖、掏清沟； 2.人工进行清洗 | m | 25
5 | 031001006037 | 厕所排水塑料管 | 1.名称：厕所排水管 2.做法：详设计 3.弯头规格型号：PVCφ32 5.其他满足设计图纸及规范要求 | m | 23
6 | 自编004 | 拆除厕所排水管 | 1.名称：厕所排水管拆除 2.做法：详设计 3.弯头规格型号：PVCφ32 5.其他满足设计图纸及规范要求 | m | 23
7 | 011602001033 | 混凝土地面拆除 | 1.混凝土地面切缝、拆除 | m3 | 8.55
分部小计
7栋3单元504阳台
8 | 031001006038 | 厕所排水塑料管 | 1.名称：厕所排水管 2.做法：详设计 3.弯头规格型号：PVCφ32 5.其他满足设计图纸及规范要求 | m | 10.5
9 | 自编004 | 拆除厕所排水管（φ32） | 1.名称：厕所排水管拆除 2.做法：详设计 3.弯头规格型号：PVCφ32 5.其他满足设计图纸及规范要求 | m | 10.5
分部小计
8栋2单元101
10 | 041001002029 | 拆除人行道 | 1.原人行道切缝 2.拆除原人行道砖 | m2 | 19.1
11 | 011605001028 | 室内厕所地面拆除 | 1.拆除厕所地面砖 2.拆除室内地面找平层 | m2 | 9.56
12 | 011612001027 | 混凝土管道拆除 | 1.混凝土管道拆除、弃置 Φ300 | m | 15.2
13 | 010101003017 | 挖沟槽土方 | 1.挖沟槽土方 2.挖土深度：根据现场实际深度确认 3.弃土运距：外运 | m3 | 60
14 | 010201001030 | 管道垫层 | 1.管道商品砼垫层 C15 | m3 | 3.65
15 | 040501001031 | 混凝土管 | 1.混凝土管 Φ400 | m | 15.2
16 | 010103001020 | 回填方 | 1.土质要求：一般土壤 2.密实度要求：按规范要求，夯填 3.运距：外运 | m3 | 46.1
17 | 011102003021 | 人行道地面恢复 | 1.找平层、结合层材料种类、厚度：详西南04J312第19页3183a 2.面层材料品种、规格：波化砖600mm×600mm 3.嵌缝材料种类：白水泥浆 | m2 | 19.1
分部小计
车库外墙面
18 | 010903002022 | 墙面涂膜防水 | 1.涂膜品种:聚合物水泥基防水涂膜 2.涂膜厚度:1.5mm厚 3.其他满足设计图纸及规范要求 | m2 | 50.3
19 | 自编023 | 落水口防水处理 | 1.防水处理方式：注胶处理 | 处 | 2
20 | 011406001024 | 室内乳胶漆 | 1.基层类型：墙面一般抹灰面 2.腻子种类：成品腻子膏 3.刮腻子要求：清理基层，修补，砂纸打磨；满刮腻子一遍，找补两遍 4.油漆品种、刷漆遍数：调和漆两遍 | m2 | 20
21 | 自编025 | 换落水管底部弯头 | 1.名称：换落水管底部弯头 2.做法：拆除落水管底部弯头，按照设计图纸安装新的落水管底部弯头 3.弯头规格型号：PVCφ110 4.部位：车库外墙面 5.其他满足设计图纸及规范要求 | 处 | 4
分部小计
车库
22 | 010101003017 | 挖沟槽土方 | 1.挖沟槽土方 2.挖土深度：根据现场实际深度确认 3.弃土运距：10km | m3 | 25.9
23 | 011612001027 | 混凝土管道拆除 | 1.混凝土管道拆除、弃置 Φ300 | m | 5.8
24 | 010201001030 | 管道垫层 | 1.管道商品砼垫层 C15 | m3 | 1.3
25 | 040501001031 | 混凝土管 | 1.混凝土管 Φ400 | m | 5.8
26 | 010103001032 | 回填方 | 1.土质要求：一般土壤 2.密实度要求：按规范要求，夯填 3.运距：外运 | m3 | 25.2
分部小计
1-1-201
27 | 自编002 | 高压注浆封闭针处理 | 1.名称：高压注浆封闭针处理 2.做法：详设计图纸 3.其他满足设计图纸及规范要求s | 针 | 5
分部小计
1-3-303
28 | 自编002 | 高压注浆封闭针处理 | 1.名称：高压注浆封闭针处理 2.做法：详设计图纸 3.其他满足设计图纸及规范要求 | 针 | 5
分部小计
6-3-203
29 | 自编002 | 高压注浆封闭针处理 | 1.名称：高压注浆封闭针处理 2.做法：详设计图纸 3.其他满足设计图纸及规范要求 | 针 | 5
分部小计
30 | 011605001037 | 地砖地面拆除及恢复 | 1.拆除构件名称：地砖地面拆除及恢复 2.拆除尺寸、规格：综合 3.其他：满足设计、招标文件、相关图集、现行施工及验收规范等相关要求 | m2 | 7.92
31 | 011604002038 | 墙面乳胶漆拆除及恢复 | 1.名称：墙面乳胶漆拆除及恢复 | m2 | 120
8-1-603
32 | 011613002039 | 玻璃拆除 | 1.拆除玻璃 | m2 | 0.2
33 | 011209002040 | 安装玻璃 | 1.名称：安装玻璃 | m2 | 0.2
34 | 030411004041 | 电气配线 管内穿线 BV-2.5mm2 | 1.名称：电气配线 2.导线型号、规格：BV-2.5mm2 单双色综合考虑 3.配线形式：管内穿线 4.材质：铜芯绝缘导线 5.其他：满足设计、招标文件、技术标准和要求、相关图集、现行施工及验收规范等相关要求 | m | 120
分部小计
8-2-802
35 | 011605001037 | 地砖地面拆除及恢复 | 1.拆除构件名称：地砖地面 2.拆除尺寸、规格：综合 3.其他：满足设计、招标文件、相关图集、现行施工及验收规范等相关要求 | m2 | 9.36
36 | 030411004041 | 电气配线 管内穿线 BV-2.5mm2 | 1.名称：电气配线 2.导线型号、规格：BV-2.5mm2 单双色综合考虑 3.配线形式：管内穿线 4.材质：铜芯绝缘导线 5.其他：满足设计、招标文件、技术标准和要求、相关图集、现行施工及验收规范等相关要求 | m | 120
分部小计
9-4-502
37 | 030411004041 | 电气配线 管内穿线 BV-2.5mm2 | 1.名称：电气配线 2.导线型号、规格：BV-2.5mm2 单双色综合考虑 3.配线形式：管内穿线 4.材质：铜芯绝缘导线 5.其他：满足设计、招标文件、技术标准和要求、相关图集、现行施工及验收规范等相关要求 | m | 120
分部小计
38 | 010103002016 | 建渣外运 | 1.名称：石渣外运 2.运输方式：小型运输车 3.运距：10km 4.其他满足设计图纸及规范要求 | 车 | 2
单价措施项目清单
脚手架工程
39 | 011701001001 | 综合脚手架 | 1．建筑结构形式 2．檐口高度 | m2
40 | 011701002001 | 外脚手架 | 1．搭设方式 2．搭设高度 3．脚手架材质 | m2 | 128.75
41 | 011701003001 | 里脚手架 | 1．搭设方式 2．搭设高度 3．脚手架材质 | m2
42 | 011701004001 | 悬空脚手架 | 1．搭设方式 2．悬挑宽度 3．脚手架材质 | m2
43 | 011701005001 | 挑脚手架 | 1．搭设方式 2．悬挑宽度 3．脚手架材质 | m
44 | 011701006001 | 满堂脚手架 | 1．搭设方式 2. 搭设高度 3．脚手架材质 | m2
45 | 011701007001 | 整体提升架 | 1．搭设方式及启动装置 2. 搭设高度 | m2
46 | 011701008001 | 外装饰吊篮 | 1．升降方式及启动装置 2. 搭设高度及吊篮型号 | m2
分部小计
合 计