## F.1.1 分部分项工程和单价措施项目清单与计价表(表-08~
涪城区文庙街13号宿舍楼维修改造项目清单
工程名称：绵阳市文庙街宿舍楼维修工程\单项工程1【既有小区改造工程(房屋建筑加固、维修、外貌改造土建项目)】 |  |  |  |  | 标段：
序号 | 项目编码 | 项目名称 | 项目特征 | 计量 单位 | 工程 量 | 金额（元）
[6 empty] | 综合单价 | 合价 | 其 中
暂估价
墙面乳胶漆维修
1 | 011608002002 | 铲除涂料面 | 1.铲除部位名称 ：墙面乳胶漆 2.铲除部位的截面尺寸 | m2 | 7.85
2 | 011406001003 | 乳胶漆内墙面 | 1.油漆品种、刷漆遍数 ：乳胶漆底漆两遍，面漆两遍 6.部位 | m2 | 10.65
3 | 011406003004 | 满刮腻子 | 1.基层类型 2.腻子种类 ：满刮腻子 3.刮腻子遍数：2遍 | m2 | 7.85
4 | 011201001005 | 抹灰面刷界面剂、胶水 | 1.抹灰层表面刷界面剂两遍，刷801胶水两遍 | m2 | 7.85
分部小计
厕所维修
5 | 自编006 | 拆除及恢复相关水电 |  | 工日 | 0.5
6 | 011605002007 | 立面块料拆除 | 1.拆除的基层类型 ：墙面砖 2.饰面材料种类 | m2 | 5.4
7 | 011604002008 | 立面抹灰层拆除 | 1. 拆除部位 ：墙面 2. 抹灰层种类：综合考虑 | m2 | 5.4
8 | 011605001009 | 平面块料拆除 | 1.拆除的基层类型 ：地砖 2.饰面材料种类 | m2 | 1.7
9 | 011604001010 | 平面抹灰层拆除 | 1. 拆除部位 ：地面找平层 2. 抹灰层种类 | m2 | 1.7
10 | 011602001011 | 混凝土垫层拆除 | 1.构件名称 ：混凝土垫层 2.拆除构件的厚度或规格尺寸 ：结合现场实际综合考虑 3.构件表面的附着物种类 | m3 | 0.26
11 | 011607002059 | 墙面防水层拆除 | 防水层种类 | m2 | 5.4
12 | 011607002013 | 地面防水层拆除 | 防水层种类：综合考虑 | m2 | 1.7
13 | 011201001014 | 墙面一般抹灰 | 1.12厚1:2水泥砂浆抹灰 | m2 | 11.4
14 | 自编015 | 堵漏王堵浆材料 |  | kg | 2
15 | 自编016 | 堵漏王注浆人工 |  | 工日 | 0.5
16 | 010903002017 | 墙面涂膜防水 | 1.防水膜品种 ：JS防水涂料 2.涂膜厚度、遍数 ：2mm厚，2遍 3.增强材料种类 | m2 | 5.4
17 | 010904002018 | 楼（地）面涂膜防水 | 1.防水膜品种 ：JS防水涂料 2.涂膜厚度、遍数 ：2mm厚，2遍 3.增强材料种类 | m2 | 1.7
18 | 010904001019 | 楼（地）面卷材防水 | 1.卷材品种、规格、厚度 ：400g丙纶卷材 2.防水层数 3.防水层做法 4.反边高度:详方案 | m2 | 11.1
19 | 010903001020 | 墙面卷材防水 | 1.卷材品种、规格、厚度 ：400g丙纶卷材 2.防水层数 3.防水层做法 | m2 | 5.4
20 | 011101003021 | 细石混凝土保护层 | 1.找平层厚度、砂浆配合比 2.面层厚度、混凝土强度等级：50厚C20混凝土 | m2 | 1.7
21 | 031001006022 | PVC塑料排水管 Φ110 | 1.PVC塑料排水管 Φ110 | m | 4
22 | 031001006023 | PVC塑料排水管 Φ80 | 1.PVC塑料排水管 Φ80 | m | 4
23 | 011001001024 | 炉渣回填 | 1.炉渣回填 | m3 | 0.27
24 | 010501001025 | 楼地面垫层 | 1.混凝土种类 ：商品混凝土 2.混凝土强度等级：C20 | m3 | 0.17
25 | 011204003026 | 块料墙面砖 | 1.15厚1∶1.5水泥砂浆 2.面层材料品种、规格、颜色 ：墙面砖 | m2 | 5.92
26 | 011102003027 | 块料楼地面 | 1.找平层厚度、砂浆配合比 2.结合层厚度、砂浆配合比 ：35厚1∶1.5水泥干硬砂浆 3.面层材料品种、规格、颜色 ：地砖 | m2 | 1.75
27 | 011612002031 | 蹲便器拆除 | 卫生洁具种类 | 套 | 1
28 | 031004006033 | 蹲便器安装 | 1.蹲便器（综合考虑） | 组 | 1
29 | 自编029 | 汽车运输建渣 | 包含清理、运输 | 车 | 1
分部小计
厨房渗水维修工程
30 | 011605002034 | 墙面块料拆除 | 1.拆除的基层类型 ：综合考虑 2.饰面材料种类：墙面砖 | m2 | 5.82
31 | 011604002035 | 立面抹灰层拆除 | 1. 拆除部位 ：墙面 2. 抹灰层种类：综合考虑 | m2 | 5.82
32 | 011602002036 | 厨房操作层拆除 | 1.构件名称 ：厨房操作层 2.拆除构件的厚度或规格尺寸 ：综合考虑 3.构件表面的附着物种类 | m2 | 3.28
33 | 011601001039 | 厨房水池拆除 | 1.砌体名称 ：水池 2.砌体材质 3.拆除高度 | m3 | 0.28
34 | 011605001040 | 地面块料拆除 | 1.拆除的基层类型 ：综合考虑 2.饰面材料种类：地面砖 | m2 | 3.78
35 | 011604001041 | 地面找平层拆除 | 1. 拆除部位 ：地面找平层 2. 抹灰层种类：综合考虑 | m2 | 3.78
36 | 011201001042 | 墙面基层找平修复 | 1.墙体类型 2.底层厚度、砂浆配合比 ：10厚1：2水泥砂浆砖墙基层抹灰及地面局部找补平 | m2 | 7.02
37 | 自编015 | 堵漏王堵浆材料 |  | kg | 2
38 | 自编016 | 堵漏王注浆人工 |  | 工日 | 0.5
39 | 010904002045 | 地面涂膜防水 | 1.防水膜品种 ：JS防水材料 2.涂膜厚度、遍数 ：3mm | m2 | 3.8
40 | 010904002046 | 墙面涂膜防水 | 1.防水膜品种 ：JS防水材料 2.涂膜厚度、遍数 ：3mm | m2 | 7
41 | 010904001047 | 地面卷材防水 | 1.卷材品种、规格、厚度 ：400g 丙纶卷材 2.10mm厚1：2水泥砂浆保护层 | m2 | 7.6
42 | 010904001048 | 墙面卷材防水 | 1.卷材品种、规格、厚度 ：400g 丙纶卷材 2.10mm厚1：2水泥砂浆保护层 | m2 | 8.9
43 | 011101003051 | 细石混凝土楼地面 | 1.找平层厚度、砂浆配合比 2.面层厚度、混凝土强度等级：C20细石混凝土保护层 | m2 | 0.4
44 | 011204003049 | 块料墙面 | 1.12mm厚1：2水泥砂浆粘结墙面瓷砖 | m2 | 6.91
45 | 011102003050 | 块料楼地面 | 1.找平层厚度、砂浆配合比 2.结合层厚度、砂浆配合比 ：1：1.5干硬水泥砂浆20mm厚 3.面层材料品种、规格、颜色 ：普通地砖 | m2 | 3.92
46 | 011501015052 | 地面灶台及操作台 | 1.地砖制作操作台、灶台、水池（中间有隔板一道），顶面采用细石砼一道 | m | 3.85
47 | 自编029 | 汽车运输建渣 | 包含清理、运输 | 项 | 1
分部小计
增加设施
48 | 031004003053 | 成品立柱洗脸盆 | 1.材质 ：陶瓷 2.规格、类型 ：满足要求 3.组装形式 4.附件名称、数量 | 组 | 1
49 | 031001001054 | 铁管 Φ25 | 1.安装部位 ：室内 2.介质 ：综合 3.规格、压力等级 ：Φ25 4.连接形式 | m | 0.5
50 | 030804001055 | 弯头 90° | 1.材质 ：铁质 2.规格 ：Φ25 3.连接方式 4.补强圈材质、规格 | 个 | 2
51 | 030804001056 | 直接 Φ25 | 1.材质 ：铁质 2.规格 ：Φ25 3.连接方式 4.补强圈材质、规格 | 个 | 1
52 | 031004014057 | 不锈钢水龙头 | 1.材质 ：不锈钢水龙头 2.型号、规格 ：Φ25 3.安装方式 | 个 | 1
53 | 031003010058 | 不锈钢软管 | 1.材质：不锈钢 2.规格 3.连接形式 | 根 | 1
分部小计
单价措施项目清单
54 | 011701003 | 里脚手架 | 1．搭设方式 2．搭设高度 3．脚手架材质 | m2 | 20
分部小计
合 计