## 包1
吉泰实业“杨家污水厂及36处生态环境治理设施”2026-2028年度设备设施报价单
| 公司名称： | 联系人：
序号 | 设备名称 | 设备参数 | 设备标准 | 报价（元）
1 | 超声波液位计 | 一体式，0-5m，4-20ma
2 | 进水电磁流量计 | 0-10m³/H,DN40
3 | 罗茨风机 | 曝气量Q=1.34m3/min，压力39kpa。N=2.2kW
4 | 污泥回流泵（离心泵） | Q=5m3/h，H=12.5m，0.55KW
5 | PAC计量泵 | 240L/h，0.7Mpa，380V，0.18kw，0.65A，1400rpm，普通电机
6 | PAM计量泵 | 240L/h，0.7Mpa，380V，0.37kw，0.97A，1400rpm，变频电机
7 | 搅拌机减速电机 | 电机：2.2kw，380V，1445rpm，4.8A 注：转速还需增大
8 | 自吸泵 | 塑料泵头,扬程20m，吸程3m，流量12.5m3/min，转速2900rpm，接口DN40/32
电机：YYB90S-2，380V，1.5kW，3.22A，2840rpm
9 | 超声波液位计 | 一体式，0-10m,4-20ma
10 | 超声波液位计 | 一体式，0-5m，4-20ma
11 | 耦合式潜污泵（铸铁） | 型号：65WQ/S223-2.2，流量20-60m3/h，扬程5.2-9.2m，功率2.2kW，口径DN65
12 | 耦合式潜污泵（铸铁） | 型号：80KQL/W45-10-2.2/2，流量53.6m3/h，扬程8m，功率2.2kW，口径DN80
13 | 耦合式潜污泵（铸铁） | Q=25m3/h，H=6m，1.5KW 口径DN100
14 | 耦合式潜污泵（铸铁） | Q=5m3/h，H=12m，0.75KW 口径DN80
15 | 木龙河取水泵，潜污泵（铸铁） | 型式：潜污泵 Q=420m3 /h，
H=12m，P=22kW
16 | 沉砂池风机 | 风量1.44-1.32m3/min，出口压力0.1-0.5kgf/cm2，转速500rpm。接口32mm
电机：380V，2.2kW
17 | 氯酸钠自吸泵 | 塑料泵头,扬程20m，吸程3m，流量12.5m3/min，转速2900rpm，接口DN40/32
电机：YYB90S-2，380V，1.5kW，3.22A，2840rpm
18 | 风机 | 380V,4KW,5.29m³/min，13.1A
19 | 风机 | 380V,2.2KW，4m³/min,5.6A
20 | 风机 | 380V,1.5KW，2.8m³/min，4A
21 | 风机 | 380V,5.5KW,8.3m³/min，13.3A
22 | 电磁空气泵 | 30-50kpa 550L/min 420W
23 | 电磁空气泵 | 30-50kpa 150L/min 105W
24 | 电磁空气泵 | 30-50kpa 280L/min 200W
25 | 潜污泵 | 220V,0.37KW,2.9A（参考值以下）,DN40管道,扬程8，流量5m³/h
26 | 潜污泵 | 220V,0.55KW,4.1A（参考值以下）,DN50管道,扬程12，流量6m³/h
27 | 潜污泵 | 380V,0.37KW,1.3A（参考值以下）,DN50管道,扬程10，流量6m³/h
28 | 潜污泵 | 380V,0.55KW,1.3A（参考值以下）,DN50管道,扬程10，流量6m³/h
29 | 潜污泵 | 380V,0.75KW,2A,DN50管道,扬程10，流量6m³/h
30 | 潜污泵 | 380V,1.5KW,3.6A,DN50法兰,扬程15，流量18m³/h
31 | 硝化液回流泵A/B（潜污泵） | Q=22m3/h，H=10m，2.2KW
32 | 反洗泵（潜污泵） | Q=40m3/h，H=15m，4KW
33 | 缺氧潜水搅拌器1/2 | 水池长宽：3.5×2.7m有效水深2.6米，0.55kW
34 | 厌氧池潜水搅拌器 | 水池长宽：1.7×2.7m有效水深2.6米0.55kw,
35 | 排泥电动阀 | DN40
36 | 排水电动阀 | DN100
37 | pH仪 | 0~14
38 | 溶解氧仪 | 0~4mg/L
39 | MLSS仪 | 0～20g/L
40 | 超声波流量计 | 巴歇尔槽配套(标准2号槽)
41 | 紫外线消毒器 | 过流式5m³/h
42 | 浮球液位开关 | 6米，方形
43 | 浮球液位开关 | 10米，方形
44 | PLC | LE5109L
45 | 触摸屏 | HT8721T
合计金额/元
备注：本次报价为含税报价，报价包括但不限于设备费、人工费、运输费、安装费、风险费、利润等费用，服务商应充分考虑本项目风险，采购人不再承担由于任何风险所引起的费用。